## PickAndPlace_PCB REV1.2_2024-06
Designator | Device | Footprint | Mid X | Mid Y | Ref X | Ref Y | Pad X | Pad Y | Pins | Layer | Rotation | SMD | Comment
SPARE1 | 0577-0-43-80-21-27-10-0 | footprint_662d | 44.828mm | 16.322mm | 44.828mm | 16.322mm | 44.828mm | 16.322mm | 1 | T | 0 | No | 0577-0-43-80-21-27-10-0
SPARE2 | 0577-0-43-80-21-27-10-0 | footprint_662d | 48.257mm | 13.849mm | 48.257mm | 13.849mm | 48.257mm | 13.849mm | 1 | T | 0 | No | 0577-0-43-80-21-27-10-0
U5 | LCD-1602 | footprint_8a57 | 53.95mm | 76.987mm | 50.546mm | 62.992mm | 73mm | 76.987mm | 16 | B | 180 | No | LCD-1602
BUZZER1 | SFN-12055PA6.5_C360607 | BUZ-TH_BD12.5-P6.50-D0.9 | 76.327mm | 15.24mm | 76.327mm | 15.24mm | 79.577mm | 15.24mm | 2 | T | 180 | No | 4kHz
C1 | CL21B105KBFNNNE | C0805 | 59.563mm | 3.429mm | 59.563mm | 3.429mm | 60.593mm | 3.429mm | 2 | T | 180 | Yes | 1uF
C6 | CL21B105KBFNNNE | C0805 | 34.925mm | 48.895mm | 34.925mm | 48.895mm | 34.925mm | 49.925mm | 2 | T | 270 | Yes | 1uF
R2 | 0805W8F1002T5E | R0805 | 59.436mm | 0.254mm | 59.436mm | 0.254mm | 58.436mm | 0.254mm | 2 | T | 0 | Yes | 10kΩ
R1 | 0805W8F1002T5E | R0805 | 67.945mm | 48.768mm | 67.945mm | 48.768mm | 66.945mm | 48.768mm | 2 | T | 0 | Yes | 10kΩ
C4 | GRM21BR61H106KE43L | C0805 | 43.815mm | 5.715mm | 43.815mm | 5.715mm | 43.815mm | 4.685mm | 2 | T | 90 | Yes | 10uF
C7 | GRM21BR61H106KE43L | C0805 | 39.116mm | 53.467mm | 39.116mm | 53.467mm | 39.116mm | 52.437mm | 2 | T | 90 | Yes | 10uF
C5 | CL21B104KCFNNNE | C0805 | 41.021mm | 5.715mm | 41.021mm | 5.715mm | 41.021mm | 4.685mm | 2 | T | 90 | Yes | 100nF
C8 | CL21B104KCFNNNE | C0805 | 41.783mm | 53.467mm | 41.783mm | 53.467mm | 41.783mm | 52.437mm | 2 | T | 90 | Yes | 100nF
D1 | SM4007PL_C64898 | SOD-123F_L2.8-W1.8-LS3.7-RD | 67.056mm | 58.42mm | 67.056mm | 58.42mm | 67.056mm | 56.87mm | 2 | T | 90 | Yes | SM4007PL
D2 | SM4007PL_C64898 | SOD-123F_L2.8-W1.8-LS3.7-RD | 66.04mm | 18.288mm | 66.04mm | 18.288mm | 66.04mm | 16.738mm | 2 | T | 90 | Yes | SM4007PL
D6 | USBLC6-2SC6_C2827654 | SOT-23-6_L2.9-W1.6-P0.95-LS2.8-BL | 16.764mm | 45.339mm | 16.764mm | 45.339mm | 15.615mm | 46.289mm | 6 | T | 270 | Yes | USBLC6-2SC6
K1 | SRD-03VDC-SL-C | RELAY-TH_SRD-03VDC-SL-C | 56.642mm | 63.246mm | 56.642mm | 63.246mm | 62.642mm | 58.146mm | 5 | T | 90 | No | SRD-03VDC-SL-C
KEY2 | TSA063G60-250 | KEY-SMD_4P-L6.1-W6.1-P4.50-LS9.0 | 13.462mm | 28.702mm | 13.462mm | 28.702mm | 9.262mm | 30.952mm | 4 | T | 0 | Yes | TSA063G60-250
KEY3 | TSA063G60-250 | KEY-SMD_4P-L6.1-W6.1-P4.50-LS9.0 | 51.562mm | 3.302mm | 51.562mm | 3.302mm | 47.362mm | 5.552mm | 4 | T | 0 | Yes | TSA063G60-250
KEY1 | TSA063G60-250 | KEY-SMD_4P-L6.1-W6.1-P4.50-LS9.0 | 71.374mm | 3.429mm | 71.374mm | 3.429mm | 75.574mm | 5.679mm | 4 | B | 180 | Yes | TSA063G60-250
LED1 | WS2812D-F5 | LED-TH_4P-BD5.8-P1.30 | 66.675mm | 12.319mm | 66.675mm | 12.319mm | 64.725mm | 12.319mm | 4 | B | 180 | No | WS2812D-F5
U4 | TP6841S6-A | SOT-23-6_L2.9-W1.6-P0.95-LS2.8-BL | 65.151mm | 32.004mm | 65.151mm | 32.004mm | 66.3mm | 31.054mm | 6 | T | 90 | Yes | TP6841S6-A
C10 | RVT22UF50V67RV0028 | CAP-SMD_BD6.3-L6.6-W6.6-FD | 57.658mm | 32.766mm | 57.658mm | 32.766mm | 57.658mm | 35.436mm | 2 | T | 270 | Yes | 22uF
C11 | CC0603KRX7R9BB104 | C0603 | 62.23mm | 28.829mm | 62.23mm | 28.829mm | 62.23mm | 28.129mm | 2 | T | 90 | Yes | 100nF
C9 | CC0603KRX7R9BB104 | C0603 | 68.707mm | 32.258mm | 68.707mm | 32.258mm | 68.707mm | 31.558mm | 2 | T | 90 | Yes | 100nF
L1 | SWPA4030S100MT | IND-SMD_L4.0-W4.0 | 66.421mm | 36.83mm | 66.421mm | 36.83mm | 64.821mm | 36.83mm | 2 | T | 0 | Yes | 10uH
R9 | RC0603FR-07127KL | R0603 | 67.437mm | 28.829mm | 67.437mm | 28.829mm | 68.19mm | 28.829mm | 2 | T | 180 | Yes | 127kΩ
C12 | RVT22UF50V67RV0028 | CAP-SMD_BD6.3-L6.6-W6.6-FD | 73.787mm | 33.147mm | 73.787mm | 33.147mm | 73.787mm | 35.817mm | 2 | T | 270 | Yes | 22uF
R7 | 0603WAF1003T5E | R0603 | 62.23mm | 32.131mm | 62.23mm | 32.131mm | 62.23mm | 31.378mm | 2 | T | 90 | Yes | 100kΩ
U3 | LD1117S33TR | SOT-223_L6.5-W3.5-P2.30-LS7.0-BR | 32.004mm | 54.61mm | 32.004mm | 54.61mm | 34.862mm | 52.31mm | 4 | T | 0 | Yes | LD1117S33TR
R4 | 0603WAF220JT5E | R0603 | 22.479mm | 44.196mm | 22.479mm | 44.196mm | 23.232mm | 44.196mm | 2 | T | 180 | Yes | 22Ω
R5 | 0603WAF220JT5E | R0603 | 22.606mm | 45.974mm | 22.606mm | 45.974mm | 23.359mm | 45.974mm | 2 | T | 180 | Yes | 22Ω
R6 | 0805W8F1003T5E | R0805 | 36.068mm | 59.055mm | 36.068mm | 59.055mm | 37.068mm | 59.055mm | 2 | T | 180 | Yes | 100kΩ
R3 | 0805W8F5600T5E | R0805 | 62.357mm | 46.355mm | 62.357mm | 46.355mm | 63.357mm | 46.355mm | 2 | T | 180 | Yes | 560Ω
C2 | CL10C220JB8NNNC | C0603 | 41.402mm | 24.13mm | 41.402mm | 24.13mm | 40.702mm | 24.13mm | 2 | T | 0 | Yes | 22pF
C3 | CL10C220JB8NNNC | C0603 | 43.815mm | 20.828mm | 43.815mm | 20.828mm | 44.515mm | 20.828mm | 2 | T | 180 | Yes | 22pF
U1 | ESP32-S3-WROOM-1-N4R8 | wirelm-smd_esp32-s3-wroom-1 | 28.829mm | 14.859mm | 28.829mm | 14.859mm | 37.579mm | 5.964mm | 49 | T | 180 | Yes | ESP32-S3-WROOM-1-N4R8
U2 | DB127V-5.0-8P-GN-S | CONN-TH_8P-P5.00_DB127V-5.0-8P-GN-S | 22.352mm | 66.548mm | 22.352mm | 66.548mm | 39.852mm | 66.548mm | 8 | T | 180 | No | DB127V-5.0-8P-GN-S
R10 | 0603WAF5101T5E | R0603 | 10.033mm | 40.894mm | 10.033mm | 40.894mm | 10.033mm | 40.141mm | 2 | T | 90 | Yes | 5.1kΩ
R12 | 0603WAF5101T5E | R0603 | 10.033mm | 36.068mm | 10.033mm | 36.068mm | 10.033mm | 35.315mm | 2 | T | 90 | Yes | 5.1kΩ
USB1 | U262-161N-4BVC11 | USB-3.1-SMD_U262-161N-4BVC11 | 3.683mm | 38.608mm | 3.683mm | 38.608mm | 6.144mm | 41.808mm | 16 | T | 270 | No | U262-161N-4BVC11
R8 | 3362P-1-103_C118956 | RES-ADJ-TH_3362P | 73.66mm | 66.421mm | 73.66mm | 66.421mm | 76.2mm | 67.691mm | 3 | T | 180 | No | 10kΩ
TEST1 | 0577-0-43-80-21-27-10-0 | footprint_662d | 54.498mm | 39.112mm | 54.498mm | 39.112mm | 54.498mm | 39.112mm | 1 | T | 0 | No | 0577-0-43-80-21-27-10-0
TEST2 | 0577-0-43-80-21-27-10-0 | footprint_662d | 78.232mm | 38.481mm | 78.232mm | 38.481mm | 78.232mm | 38.481mm | 1 | T | 0 | No | 0577-0-43-80-21-27-10-0
TEST3 | 0577-0-43-80-21-27-10-0 | footprint_662d | 40.072mm | 59.102mm | 40.072mm | 59.102mm | 40.072mm | 59.102mm | 1 | T | 0 | No | 0577-0-43-80-21-27-10-0
TEST4 | 0577-0-43-80-21-27-10-0 | footprint_662d | 58.741mm | 7.921mm | 58.741mm | 7.921mm | 58.741mm | 7.921mm | 1 | T | 0 | No | 0577-0-43-80-21-27-10-0
TEST5 | 0577-0-43-80-21-27-10-0 | footprint_662d | 71.897mm | 44.827mm | 71.897mm | 44.827mm | 71.897mm | 44.827mm | 1 | T | 0 | No | 0577-0-43-80-21-27-10-0
R11 | 0603WAF2402T5E | R0603 | 65.913mm | 27.051mm | 65.913mm | 27.051mm | 65.16mm | 27.051mm | 2 | T | 0 | Yes | 24kΩ
P1 | RFID | footprint_17af | 2.159mm | 22.098mm | 16.002mm | 28.575mm | 2.159mm | 13.208mm | 8 | B | 270 | No | RFID
U6 | MMBT3906_C7420354 | SOT-23-3_L2.9-W1.3-P1.90-LS2.4-BR | 62.738mm | 50.546mm | 62.738mm | 50.546mm | 63.688mm | 51.546mm | 3 | T | 90 | Yes | MMBT3906
R13 | 0603WAF1003T5E | R0603 | 18.415mm | 57.404mm | 18.415mm | 57.404mm | 18.415mm | 56.651mm | 2 | T | 90 | Yes | 100kΩ
R14 | 0603WAF1003T5E | R0603 | 18.288mm | 53.721mm | 18.288mm | 53.721mm | 18.288mm | 52.968mm | 2 | T | 90 | Yes | 100kΩ
R15 | 0603WAF1003T5E | R0603 | 15.367mm | 52.07mm | 15.367mm | 52.07mm | 15.367mm | 52.823mm | 2 | T | 270 | Yes | 100kΩ
R16 | 1206W4F0000T5E | R1206 | 15.367mm | 56.642mm | 15.367mm | 56.642mm | 15.367mm | 55.163mm | 2 | T | 90 | Yes | 0Ω
D7 | SS34_C8678 | SMA_L4.3-W2.6-LS5.2-RD | 9.779mm | 57.277mm | 9.779mm | 57.277mm | 9.779mm | 55.077mm | 2 | T | 90 | Yes | SS34
D8 | SS34_C8678 | SMA_L4.3-W2.6-LS5.2-RD | 44.958mm | 67.691mm | 44.958mm | 67.691mm | 44.958mm | 65.491mm | 2 | T | 90 | Yes | SS34